## BOM_Board1_PCB1_2025-11-17
No. | Quantity | Designator | Footprint | Value | Manufacturer Part | Manufacturer | Supplier Part | Supplier | Comment | Device
1 | 5 | C1,C2,C6,C9,C12 | C0603 | 10uF | CGA0603X5R106K100JT | HRE(芯声) | C6119842 | LCSC | 10uF | CGA0603X5R106K100JT
2 | 5 | C3,C5,C8,C11,C14 | C0603 | 0.1uf |  |  |  |  | 0.1uf | CAP_0603
3 | 4 | C4,C7,C10,C13 | C0603 | 1uf |  |  |  |  | 1uf | CAP_0603
4 | 4 | C18,C19,C20,C21 | CAP-SMD_L6.0-W3.2 | 220uF | T520C227M006ATE045 | KEMET(基美) | C561781 | LCSC | 220uF | T520C227M006ATE045
5 | 1 | C22 | C0805 | 1uf |  |  |  |  | 1uf | CAP_0805
6 | 1 | Fu_Wei | HDR-TH_2P-P2.54-V-M-1 |  |  |  | C124375 |  | HDR-M_2.54_1x2P | HDR-M_2.54_1x2P
7 | 15 | GND,H1,H2,H2,H3,H4,H4,H5,H6,H6,H7,H8,H8,SWCLK,SWDIO | HDR-TH_1P-V-M_XKB_X4611WV-01I-C28D40 |  |  |  | C81276 |  | HDR-M_2.54_1x1P | HDR-M_2.54_1x1P
8 | 4 | LED1,LED2,LED3,LED4 | LED_TH-3mm | [5 empty] | LED_TH-R_3mm | LED_TH-R_3mm
9 | 4 | Q1,Q2,Q3,Q4 | S8050_SOT-23 | [5 empty] | S8050_SOT_NPN | S8050_SOT_NPN
10 | 4 | Q5,Q6,Q7,Q8 | SOT-23_L2.9-W1.3-P1.90-LS2.4-BR |  | AO3400 | GOODWORK(固得沃克) | C2938367 | LCSC | AO3400 | AO3400_C2938367
11 | 1 | R1 | R0603 | 5k1 |  |  |  |  | 5k1 | Res_0603
12 | 2 | R2,R3 | R0603 | 5K1 |  |  |  |  | 5K1 | Res_0603
13 | 4 | R4,R6,R7,R8 | R2512 | 100mΩ | RE2512F3R100 | JIERR(捷而瑞) | C46961760 | LCSC | 100mΩ | RE2512F3R100
14 | 8 | R9,R10,R11,R12,R17,R19,R21,R23 | R0805 | 200 |  |  |  |  | 200 | Res_0805
15 | 1 | R13 | R0805 | 10K |  |  |  |  | 10K | Res_0805
16 | 4 | R16,R18,R20,R22 | R2512 | 3Ω | 25121WJ030JT4E | UNI-ROYAL(厚声) | C25486 | LCSC | 3Ω | 25121WJ030JT4E
17 | 12 | R24,R25,R26,R27,R28,R29,R30,R31,R32,R33,R34,R35 | R0805 | 47K |  |  |  |  | 47K | Res_0805
18 | 4 | R36,R37,R38,R39 | R0805 | 1K |  |  |  |  | 1K | Res_0805
19 | 1 | U1 | LQFP-48_L7.0-W7.0-P0.50-LS9.0-BL |  | STM32F103C8T6 | ST(意法半导体) | C8734 | LCSC | STM32F103C8T6 | STM32F103C8T6
20 | 1 | U2 | SOT-223-3_L6.5-W3.4-P2.30-LS7.0-BR |  | AMS1117-3.3 | AMS | C6186 | LCSC | AMS1117-3.3 | AMS1117-3.3_C6186
21 | 1 | USB1 | USB_ TYPE-C-6P | [5 empty] | USB_ Type-C-6P | USB_ Type-C-6P